## Energetický propočet
Ing. Miroslav Čermák
www.udrzitelne-projekty.cz |  |  | 2024-03-01
Energetický propočet stavby RD
RD Štíhlice |  | VARIANTA 1 Tepelné čerpadlo vzduch -voda | VARIANTA 2 Tepelné čerpadlo země -voda
DOTACE NZU | PASIV | ANO | ANO
ENERGETICKÁ NÁROČNOST DLE POŽADAVKŮ Vhl.264/2020 Sb. (NEJSOU TO REÁLNÉ SPOTŘEBY) | Tepelná ztráta domu | 3-4 kW | 3-4 kW
| Spotřeba energie - spotřebiče | 1439 kWh | 1439 kWh
| Spotřeba energie - vytápění | 1780 kWh | 1240 kWh
| Spotřeba energie - ohřev TV | 1480 kWh | 1160 kWh
| Spotřeba energie - větrání | 296 kWh | 296 kWh
| Spotřeba energie - osvětlení | 718 kWh | 718 kWh
| Orientační náklady na energie | 35 993 kč (není započítána produkce z FV) | 30 563 kč ((není započítána produkce z FV)
TECHNICKÉ SYSTÉMY | Vytápění | ano | ano
| Příprava a ohřev teplé vody | ano | ano
| Řízené větrání | ano | ano
| Výroba elektřiny FV | 6233 kWh | 6233 kWh
| Výkon FV | 5520 Wp | 5520 Wp
| Chlazení | ne | ne
| Venkovní bazén - ohřev | v rámci dotace se neřeší (není vnitřní) | v rámci dotace se neřeší (není vnitřní)
ZÁKLADNÍ PARAMETRY BUDOVY | Izolace stěn | 400mm dřevoslaměných panelů + 80mm dřevovláknitá deska | 400mm dřevoslaměných panelů + 80mm dřevovláknitá deska
| Izolace podlah | 500mm pěnosklo | 500mm pěnosklo
| Izolace stropu | 400mm foukané celulózy | 400mm foukané celulózy
| Izolace střechy | x | x
| Okna a dveře, půdní výlez | parametry uvedeny v technických podmínkách | parametry uvedeny v technických podmínkách
| Zakreslení detailů (zpracovává architekt investora) | ano | ano
| Výpočet lineárních vazeb | ano | ano

## Technické informace
Technické informace |  | VARIANTA 1 | VARIANTA 2
ZÁKLADNÍ POPIS OBJEKTU | Typ domu | Rodinný dům | Rodinný dům
| Průkaz en. náročnosti budovy | Součást projektové dokumentace + k žádosti | Součást projektové dokumentace + k žádosti
| Tepelné mosty | Nutný výpočet | Nutný výpočet
| Uvažovaná cirkulace TV | Nutno dořešit | Nutno dořešit
| Uvažování venkovních žaluzií | bude ověřeno v rámci výpočtu pro NZÚ, stavba by neměla být výrazně náchylná k přehřívání | bude ověřeno v rámci výpočtu pro NZÚ, stavba by neměla být výrazně náchylná k přehřívání
Ostatní komentáře
OBÁLKA BUDOVY | Vlastnosti výplní pro referenční rozměr (okna 1,23x1,48m, dveře 1,1x2,2m, střešní okno 1,14x1,4m, HS portál 2,4x2,5m) | Okna Uw < 0,80 (g ≤ 0,5) Vs. dveře Ud < 0,90 (g ≤ 0,5) Půdní výlez Ud < 0,95 Posuv. dveře (HSportál) Ud < 0,95 (g ≤ 0,5) (když bude) | Okna Uw < 0,80 (g ≤ 0,5) Vs. dveře Ud < 0,90 (g ≤ 0,5) Půdní výlez Ud < 0,95 Posuv. dveře (HSportál) Ud < 0,95 (g ≤ 0,5) (když bude)
TECHNOLOGIE | Způsob vytápění | tepelné čerpadlo vzduch - voda | tepelné čerpadlo země - voda
| Bivalentní zdroj | elektrokotel | elektrokotel
| Krbová vložka | plánovaná | plánovaná
| Umístění venkovní jednotky | dle PD | dle PD
| Typ rekuperační jednotky | dle PD | dle PD
| Počet fotovoltaických panelů | 12ks (460Wp) | 12ks (460Wp)
| Umístění panelů na střechu | Jih | Jih
| Velikost AKU zásobníku | dle PD (pro TČ) + dle PD (pro FV) | dle PD (pro TČ) + dle PD (pro FV)
| Velikost zásobníku TV | Součást tepelného čerpadla (objem dle PD) | Součást tepelného čerpadla (objem dle PD)
PARAMETRY DOMU, KTERÉ SPLŇUJÍ ČERPÁNÍ DOTACE | Potřeba tepla na vytápění [kWh/m2/rok] | ANO (20) (požadavek 20) | ANO (20) (požadavek 20)
| Primární energie [kWh/m2/rok] | ANO (18) (Požadavek 44) (Bez použítí FV je hodnota 61) | ANO (10) (Požadavek 44) (Bez použítí FV je hodnota 52)
| Posouzení letní stability objektu | Nejvyšší teplota vzduchu v místnosti ≤27°C | Nejvyšší teplota vzduchu v místnosti ≤27°C
| Podrobný výpočet stínění co nejblíže skutečnosti | Bude nutné provést | Bude nutné provést
| Potřeba zpracování detailů | ANO | ANO
| Průměrný součinitel prostupu tepla [W/(m2*k)] | ANO ( A - 0,18) | ANO ( A - 0,18)
| Součinitel prostupu tepla jednotlivých konstrukcí na obálce budovy | Konsgtrukce ANO (musí se odladit okna) | Konsgtrukce ANO (musí se odladit okna)
| Průvzdušnost obálky budovy po dokončení stavby (Blower door test) | Ano, n50 ≤ 0,6 | Ano, n50 ≤ 0,6
| Účinnost zpětného získávání tepla | ≥ 75 | ≥ 75

## Spotřeba energií spotřebiče
SPOTŘEBA ENERGIE ZA ROK PRO ČTYŘ ČLENNOU DOMÁCNOST - SPOTŘEBIČE
Spotřebič | Průměrný příkon (W) | Průměrné užití (hod/den) | Celkem (kWh/den) | Celkem (kWh/rok)
Lednice | 80 | 3 | 0.24 | 87.6
Počítač | 120 | 7 | 0.84 | 306.6
Notebook | 40 | 7 | 0.28 | 102.2
Televize_LCD střední úspora | 64 | 8 | 0.512 | 186.88
Trouba | 1020 | 0.35 | 0.357 | 130.305
Pračka | 933 | 0.4 | 0.3732 | 136.218
Digestoř | 100 | 0.2 | 0.02 | 7.3
Rychlovarná konvice | 2000 | 0.07 | 0.14 | 51.1
routery_wifi | 10 | 24 | 0.24 | 87.6
Mikrovlnka | 1450 | 0.25 | 0.3625 | 132.3125
Mrazák | 165 | 3.5 | 0.5775 | 210.7875
CELKEM |  |  |  | 1438.903
Příklady pro dva nejpoužívanější tarify | Cena VT+NT( Kč/KWh) | Celkem (kWh/rok) |  | Cena celkem (Kč)
Tarif D56d*-tepelné čerpadlo VZD/V | 6.3 | 1438.903 |  | 9065.0889
| Cena VT( Kč/KWh) | Celkem (kWh/rok) |  | Cena celkem (Kč)
Tarif D56d*-tepelné čerpadlo Z/V | 6.3 | 1438.903 |  | 9065.0889
* ceny se mohlou lišit dle různých dodavatelů
cena vytápění a ohřev TV - tepelné čerpadlo vzduch/voda
vytápění tepelné čerpadlo vzduch/voda s topným faktorem 3,2 (TV COP 2,9) (vytápění je 3,2x účinější - hodnota MWh snížena)
Cena za topení - Účinnost 100% - hodnoty GJ a MWh sníženy o rozdíl účinností
Druh |  | Množství MWh | cena (Kč/MWh) | Celkem (kč)
Vytápění |  | 1.7812 | 6300 | 11221.875
Ohřev TV |  | 1.479 | 6300 | 9317.4828
Větrání |  | 0.296 | 6300 | 1864.8
Osvětlení |  | 0.718 | 6300 | 4523.4
Spotřebiče |  | 1.439 | 6300 | 9065.7
cena vytápění a ohřev TV - tepelné čerpadlo země/voda
vytápění tepelné čerpadlo země/voda s topným faktorem 4,6 (TV COP 3,7) (vytápění je 4,2x účinější - hodnota MWh snížena)
Cena za topení - Účinnost 100% - hodnoty GJ a MWh sníženy o rozdíl účinností
Druh |  | Množství MWh | cena (Kč/MWh) | Celkem (kč)
Vytápění |  | 1.2391 | 6300 | 7806.5217
Ohřev TV |  | 1.1592 | 6300 | 7302.8919
Větrání |  | 0.296 | 6300 | 1864.8
Osvětlení |  | 0.718 | 6300 | 4523.4
Spotřebiče |  | 1.439 | 6300 | 9065.7